## 封-1 招标工程量清单封面
|  | 郑州城市职业学院合唱指挥教室室内装修工程 |  | 工程
招 标 工 程 量 清 单
招 标 人：
(单位盖章)
造价咨询人：
(单位盖章)
年 月 日
封-1
河南省建设工程造价计价软件测评合格编号：2021-RJ002；2020-RJ002；2019-RJ004；2017-RJ004

## 扉-1 工程量清单扉页
| 郑州城市职业学院合唱指挥教室室内装修工程 |  |  |  | 工程
招 标 工 程 量 清 单
招 标 人： |  |  | 造价咨询人：
|  | （单位盖章） |  | (单位资质专用章)
法定代表人 或其授权人： |  |  | 法定代表人 或其授权人：
|  | (签字或盖章) |  | (签字或盖章)
编 制 人： |  |  | 复 核 人：
|  | (造价人员签字盖专用章) |  | (造价工程师签字盖专用章)
编 制 时 间： |  | 年 月 日 | 复 核 时 间： | 年 月 日
扉-1

## 表-01 总说明
总 说 明
工程名称：郑州城市职业学院合唱指挥教室室内装修工程 | 第 1 页 共 1 页
一、编制依据： 1、工程量计算依据施工图纸及现场实际情况。 2、工程量清单依据《工程量清单项目计量规范(2013-河南)》及相关的规定规范。 3、工程定额依据《河南省房屋建筑与装饰工程预算定额(2016)》、《河南省通用安装工程预算定额(2016)》及相关的规定规范。 二、费用计取： 1、安全文明施工费、规费属于不可竞争费，按定额计取。 2、夜间施工增加费、二次搬运费、冬雨季施工增加费，不计取。 3、增值税费率按9%计取。 4、材料价格依据当地市场价。
表-01

## 表-08 分部分项工程和单价措施项目清单与计价表
分部分项工程和单价措施项目清单与计价表
工程名称：郑州城市职业学院合唱指挥教室室内装修工程 |  |  |  | 标段： |  |  |  |  | 第 1 页 共 10 页
序号 | 项目编码 | 项目名称 | 项目特征描述 |  | 计量单位 | 工程量 | 金 额(元)
[7 empty] | 综合单价 | 合 价 |  | 其中
暂估价
拆除工程
1 | 011601001001 | 砖砌体拆除 | 1.名称:原有窗下砖砌体拆除 2.包括:墙上的瓷砖、涂料等 3.垃圾清运:运距已综合考虑 4.其他详见相关图纸设计及规范要求 |  | m3 | 5.48
2 | 011604002001 | 原涂料墙面拆除 | 1.抹灰层种类:20mm厚墙面抹灰 2.面层:白色涂料 3.垃圾清运:运距已综合考虑 4.其他详见相关图纸设计及规范要求 |  | m2 | 36.98
3 | 011605001001 | 原地板砖地面拆除 | 1.拆除的基层类型:20mm厚细石混凝土 2.饰面材料种类:地板砖 3.垃圾清运:运距已综合考虑 4.其他详见相关图纸设计及规范要求 |  | m2 | 99.5
4 | 011605002001 | 原瓷砖墙面拆除 | 1.拆除的基层类型:20mm厚墙面抹灰 2.饰面材料种类:墙面瓷砖 3.垃圾清运:运距已综合考虑 4.其他详见相关图纸设计及规范要求 |  | m2 | 35.47
5 | 011610002001 | 金属门窗拆除 | 1.名称:金属门窗拆除 2.垃圾清运:运距已综合考虑 3.其他详见相关图纸设计及规范要求 |  | 樘 | 4
6 | 011610002002 | 金属门窗拆除 | 1.名称:防盗窗拆除 2.垃圾清运:运距已综合考虑 3.其他详见相关图纸设计及规范要求 |  | 樘 | 2
分部小计
本页小计
注：为计取规费等的使用，可在表中增设其中：“定额人工费”。
表—08
分部分项工程和单价措施项目清单与计价表
工程名称：郑州城市职业学院合唱指挥教室室内装修工程 |  |  |  | 标段： |  |  |  |  | 第 2 页 共 10 页
序号 | 项目编码 | 项目名称 | 项目特征描述 |  | 计量单位 | 工程量 | 金 额(元)
[7 empty] | 综合单价 | 合 价 |  | 其中
暂估价
新建墙体
1 | 010401003001 | 实心砖墙 | 1.砖品种、规格、强度等级:加气混凝土砌块墙 2.砂浆强度等级、配合比:干混砌筑砂浆DM M10 3.其他详见相关图纸设计及规范要求 |  | m3 | 6.76
2 | 010503005001 | 过梁 | 1.混凝土种类:预拌 2.混凝土强度等级:C20 3.包括:混凝土泵送、钢筋、模板等 4.其他详见相关图纸设计及规范要求 |  | m3 | 0.15
3 | 010607005001 | 砌块墙钢丝网加固 | 1.名称:新建砖墙双面φ8钢丝网 2.其他详见相关图纸设计及规范要求 |  | m2 | 56.35
4 | 011201001001 | 墙面一般抹灰 | 1.名称:新建砖墙双面水泥砂浆抹灰层 2.抹灰层:20mm厚预拌水泥砂浆 1:2 3.其他详见相关图纸设计及规范要求 |  | m2 | 56.35
5 | 011204003001 | 块料墙面 | 1.名称:新砌砖墙外侧（走廊面）0.9m以下贴瓷砖 2.其他详见相关图纸设计及规范要求 |  | m2 | 7.61
6 | 011406001001 | 抹灰面油漆 | 1.名称:新砌砖墙外侧（走廊面）0.9m以上刷乳胶漆二遍 2.其他详见相关图纸设计及规范要求 |  | m2 | 20.57
7 | 040901008001 | 植筋 | 1.植筋:沿高度每O.6m设φ6钢筋,植入墙内不小于250mm,预留长度不小于700mm,并不小于1/5墙长 2.其他详见相关图纸设计及规范要求 |  | 根 | 48
本页小计
注：为计取规费等的使用，可在表中增设其中：“定额人工费”。
表—08
分部分项工程和单价措施项目清单与计价表
工程名称：郑州城市职业学院合唱指挥教室室内装修工程 |  |  |  | 标段： |  |  |  |  | 第 3 页 共 10 页
序号 | 项目编码 | 项目名称 | 项目特征描述 |  | 计量单位 | 工程量 | 金 额(元)
[7 empty] | 综合单价 | 合 价 |  | 其中
暂估价
分部小计
地面
1 | 011104002001 | 复合木地板 | 复合木地板（舞台） 1、30*30*2镀锌方管龙骨 2、18mm防火板 3、15mm厚复合木地板 4、防火等级:A级 5、其他详见相关图纸设计及规范要求 |  | m2 | 34.91
2 | 011104002002 | 复合木地板 | 复合木地板（楼梯） 1、30*30*2镀锌方管龙骨 2、18mm防火板 3、15mm厚复合木地板 4、防火等级:A级 5、其他详见相关图纸设计及规范要求 |  | m2 | 25.98
3 | 011103001001 | 防木纹石塑地板 | 防木纹石塑地板 1、界面剂 2、30mm厚细石混凝土找平层 3、3mm厚水泥自流平 4、专用胶粘贴 5、防木纹石塑地板 6、其他详见相关图纸设计及规范要求 |  | m2 | 49
4 | 011502001001 | 金属装饰线 | 1.名称:成品金属收边条 2.其他详见相关图纸设计及规范要求 |  | m | 12.29
5 | 011105005001 | 木质踢脚线 | 1.踢脚线高度:50mm 2.面层材料品种、规格、颜色:木踢脚线 3.其他详见相关图纸设计及规范要求 |  | m2 | 2.11
本页小计
注：为计取规费等的使用，可在表中增设其中：“定额人工费”。
表—08
分部分项工程和单价措施项目清单与计价表
工程名称：郑州城市职业学院合唱指挥教室室内装修工程 |  |  |  | 标段： |  |  |  |  | 第 4 页 共 10 页
序号 | 项目编码 | 项目名称 | 项目特征描述 |  | 计量单位 | 工程量 | 金 额(元)
[7 empty] | 综合单价 | 合 价 |  | 其中
暂估价
分部小计
墙面及其他
1 | 010809004001 | 石材窗台板 | 1.粘结层厚度、砂浆配合比:30mm厚1:4水泥砂浆结合层 2.窗台板材质、规格、颜色:人造石 3.其他详见相关图纸设计及规范要求 |  | m2 | 1.05
2 | 010810001001 | 窗帘 | 1.名称:定制窗帘 2.包括窗帘轨等 3.其他详见相关图纸设计及规范要求 |  | m | 10.54
3 | 011207001001 | 墙面装饰板 | 1.基层材料种类、规格:9mm防火板 2.面层材料品种、规格、颜色:纤维吸音板 3.防火等级:A级 4.其他详见相关图纸设计及规范要求 |  | m2 | 39.42
4 | 011207001002 | 墙面装饰板 | 1.龙骨材料种类、规格、中距:30*30木方三防处理 2.基层材料种类、规格:12mm防火板 3.面层材料品种、规格、颜色:9.5mm厚石膏板 4.涂料:白色吸音涂料 5.防火等级:A级 6.部位:窗帘处 7.其他详见相关图纸设计及规范要求 |  | m2 | 13.06
本页小计
注：为计取规费等的使用，可在表中增设其中：“定额人工费”。
表—08
分部分项工程和单价措施项目清单与计价表
工程名称：郑州城市职业学院合唱指挥教室室内装修工程 |  |  |  | 标段： |  |  |  |  | 第 5 页 共 10 页
序号 | 项目编码 | 项目名称 | 项目特征描述 |  | 计量单位 | 工程量 | 金 额(元)
[7 empty] | 综合单价 | 合 价 |  | 其中
暂估价
5 | 011207001003 | 墙面装饰板 | 1.龙骨材料种类、规格、中距:30*30木方三防处理 2.基层材料种类、规格:20mm防火板 3.面层材料品种、规格、颜色:9.5mm厚石膏板 4.涂料:白色吸音涂料 5.防火等级:A级 6.其他详见相关图纸设计及规范要求 |  | m2 | 12.72
6 | 011207001004 | 墙面装饰板 | 1.龙骨材料种类、规格、中距:30*30*2镀锌方管，横向镀锌角钢@400~600间距 2.基层材料种类、规格:双层9mm防火板 3.面层材料品种、规格、颜色:白色金属（包三边,阳角、接缝焊点打磨） 4.防火等级:A级 5.其他详见相关图纸设计及规范要求 |  | m2 | 3.15
7 | 011207001005 | 墙面装饰板 | 1.龙骨材料种类、规格、中距:30*30*2镀锌方管，横向镀锌角钢@400~600间距 2.基层材料种类、规格:15mm防火板 3.基层材料种类、规格:9mm防火板 4.面层材料品种、规格、颜色:纤维吸音板 5.防火等级:A级 6.其他详见相关图纸设计及规范要求 |  | m2 | 39.72
本页小计
注：为计取规费等的使用，可在表中增设其中：“定额人工费”。
表—08
分部分项工程和单价措施项目清单与计价表
工程名称：郑州城市职业学院合唱指挥教室室内装修工程 |  |  |  | 标段： |  |  |  |  | 第 6 页 共 10 页
序号 | 项目编码 | 项目名称 | 项目特征描述 |  | 计量单位 | 工程量 | 金 额(元)
[7 empty] | 综合单价 | 合 价 |  | 其中
暂估价
8 | 011207001006 | 墙面装饰板 | 1.龙骨材料种类、规格、中距:30*30*2镀锌方管，横向镀锌角钢@400~600间距 2.基层材料种类、规格:15mm防火板 3.基层材料种类、规格:9mm防火板 4.面层材料品种、规格、颜色:白色吸音涂料 5.防火等级:A级 6.其他详见相关图纸设计及规范要求 |  | m2 | 12.74
9 | 011207002001 | 墙面装饰造型 | 1.名称:纤维吸音板外贴装饰造型 2.其他详见相关图纸设计及规范要求 |  | m2 | 3.24
10 | 011207001007 | 包立管 | 1.龙骨材料种类、规格、中距:50型隔墙轻钢竖龙骨 2.基层材料种类、规格:9mm防火板 3.面层材料品种、规格、颜色:纤维吸音板 4.防火等级:A级 5.其他详见相关图纸设计及规范要求 |  | m2 | 4.99
分部小计
门窗
1 | 010807001001 | 金属（塑钢、断桥）窗 | 1.名称:铝合金推拉窗(双层玻璃) 2.洞口尺寸:长5.27m，高2.1m 3.含玻璃配件等 4.其他详见相关图纸设计及规范要求 |  | m2 | 22.13
2 | 010807004001 | 金属纱窗 | 1.名称:铝合金窗纱扇 2.其他详见相关图纸设计及规范要求 |  | m2 | 3.69
3 | 011401002001 | 金属门油漆 | 1.名称:原门改色 2.油漆品种、刷漆遍数:白色氟碳漆喷涂 |  | m2 | 9.68
本页小计
注：为计取规费等的使用，可在表中增设其中：“定额人工费”。
表—08
分部分项工程和单价措施项目清单与计价表
工程名称：郑州城市职业学院合唱指挥教室室内装修工程 |  |  |  | 标段： |  |  |  |  | 第 7 页 共 10 页
序号 | 项目编码 | 项目名称 | 项目特征描述 |  | 计量单位 | 工程量 | 金 额(元)
[7 empty] | 综合单价 | 合 价 |  | 其中
暂估价
分部小计
顶面
1 | 011406001003 | 抹灰面油漆 | 1.名称:白色吸音涂料 2.刮腻子遍数:三遍 3.油漆品种、刷漆遍数:涂料三遍 4.部位:天棚面 5.其他详见相关图纸设计及规范要求 |  | m2 | 123.61
分部小计
电气工程
1 | 030404034001 | 照明开关 | 1.名称:三联开关 2.规格:10A、250V 3.安装方式:暗装，距地1300mm 4.其他详见相关图纸设计及规范要求 |  | 个 | 1
2 | 030404035001 | 插座 | 1.名称:五孔插座 2.规格:10A、250V 3.安装方式:暗装，距地300mm 4.其他详见相关图纸设计及规范要求 |  | 个 | 6
3 | 030404035002 | 插座 | 1.名称:五孔插座 2.规格:10A、250V 3.安装方式:暗装，舞台侧面，距地100mm 4.其他详见相关图纸设计及规范要求 |  | 个 | 3
4 | 030404035003 | 插座 | 1.名称:五孔插座 2.规格:10A、250V 3.安装方式:暗装，投影幕布预留电源，距地3200mm 4.其他详见相关图纸设计及规范要求 |  | 个 | 1
5 | 030404035004 | 插座 | 1.名称:五孔插座 2.规格:10A、250V 3.安装方式:暗装，顶面预留音响电源 4.其他详见相关图纸设计及规范要求 |  | 个 | 4
本页小计
注：为计取规费等的使用，可在表中增设其中：“定额人工费”。
表—08
分部分项工程和单价措施项目清单与计价表
工程名称：郑州城市职业学院合唱指挥教室室内装修工程 |  |  |  | 标段： |  |  |  |  | 第 8 页 共 10 页
序号 | 项目编码 | 项目名称 | 项目特征描述 |  | 计量单位 | 工程量 | 金 额(元)
[7 empty] | 综合单价 | 合 价 |  | 其中
暂估价
6 | 030404035005 | 插座 | 1.名称:五孔插座 2.规格:10A、250V 3.安装方式:暗装，梁底居中 4.其他详见相关图纸设计及规范要求 |  | 个 | 1
7 | 030404035006 | 插座 | 1.名称:柜机空调插座 2.规格:10A、250V 3.安装方式:暗装，距地300mm 4.其他详见相关图纸设计及规范要求 |  | 个 | 1
8 | 030404035007 | 插座 | 1.名称:挂机空调插座 2.规格:10A、250V 3.安装方式:暗装，距地3200mm 4.其他详见相关图纸设计及规范要求 |  | 个 | 1
9 | 030411001001 | 配管 | 1.名称:照明配管PC20 2.配管暗敷:开槽、清理、填补等已综合考虑 3.其他详见相关图纸设计及规范要求 |  | m | 54.2
10 | 030411001002 | 配管 | 1.名称:插座配管PC20 2.配管暗敷:开槽、清理、填补等已综合考虑 3.其他详见相关图纸设计及规范要求 |  | m | 62.8
11 | 030411001003 | 配管 | 1.名称:网络配管PC20 2.配管暗敷:开槽、清理、填补等已综合考虑 3.其他详见相关图纸设计及规范要求 |  | m | 26.7
12 | 030411004001 | 配线 | 1.名称:照明配线BV-2.5mm2 2.其他详见相关图纸设计及规范要求 |  | m | 162.6
本页小计
注：为计取规费等的使用，可在表中增设其中：“定额人工费”。
表—08
分部分项工程和单价措施项目清单与计价表
工程名称：郑州城市职业学院合唱指挥教室室内装修工程 |  |  |  | 标段： |  |  |  |  | 第 9 页 共 10 页
序号 | 项目编码 | 项目名称 | 项目特征描述 |  | 计量单位 | 工程量 | 金 额(元)
[7 empty] | 综合单价 | 合 价 |  | 其中
暂估价
13 | 030411004002 | 配线 | 1.名称:插座配线BV-4mm2 2.其他详见相关图纸设计及规范要求 |  | m | 188.4
14 | 030411004003 | 配线 | 1.名称:超六类网线CAT6-UTP 2.其他详见相关图纸设计及规范要求 |  | m | 26.7
15 | 030412004001 | 装饰灯 | 1.名称:定制吊灯（L=5430mm） 2.规格:220V、36W 3.其他详见相关图纸设计及规范要求 |  | 套 | 5
16 | 030412004002 | 装饰灯 | 1.名称:定制吊灯（L=5560mm） 2.规格:220V、36W 3.其他详见相关图纸设计及规范要求 |  | 套 | 5
17 | 030412004003 | 装饰灯 | 1.名称:地面LED灯带 2.其他详见相关图纸设计及规范要求 |  | m | 34.1
18 | 030412004004 | 装饰灯 | 1.名称:轨道射灯 2.轨道:白色金属滑轨 3.规格:LED光源,220V、18W 4.其他详见相关图纸设计及规范要求 |  | 套 | 8
19 | 030502012001 | 信息插座 | 1.名称:网络插座 2.安装方式:暗装，梁底居中 3.其他详见相关图纸设计及规范要求 |  | 个 | 1
20 | 030502012002 | 信息插座 | 1.名称:网络插座 2.安装方式:暗装，舞台侧面，距地100mm 3.其他详见相关图纸设计及规范要求 |  | 个 | 1
21 | 030502012003 | 信息插座 | 1.名称:HDMI插座 2.安装方式:暗装，梁底居中 3.其他详见相关图纸设计及规范要求 |  | 个 | 1
本页小计
注：为计取规费等的使用，可在表中增设其中：“定额人工费”。
表—08
分部分项工程和单价措施项目清单与计价表
工程名称：郑州城市职业学院合唱指挥教室室内装修工程 |  |  |  | 标段： |  |  |  |  | 第 10 页 共 10 页
序号 | 项目编码 | 项目名称 | 项目特征描述 |  | 计量单位 | 工程量 | 金 额(元)
[7 empty] | 综合单价 | 合 价 |  | 其中
暂估价
22 | 030502012004 | 信息插座 | 1.名称:HDMI插座 2.安装方式:暗装，舞台侧面，距地100mm 3.其他详见相关图纸设计及规范要求 |  | 个 | 1
分部小计
措施项目
1 | 011701003001 | 里脚手架 | 1、单项脚手架 里脚手架 |  | m2 | 123.61
本页小计
合 计
注：为计取规费等的使用，可在表中增设其中：“定额人工费”。
表—08

## 表-11 总价措施项目清单与计价汇总表
总价措施项目清单与计价表
工程名称：郑州城市职业学院合唱指挥教室室内装修工程 |  |  |  | 标段： |  |  |  |  | 第 1 页 共 1 页
序号 | 项目编码 | 项目名称 | 计 算 基 础 |  | 费率 (%) | 金 额(元) | 调整费 率(%) | 调整后 金额(元) |  | 备 注
1 | 01 | 其他措施费（费率类）
1.1 | 011707002001 | 夜间施工增加费 | 分部分项其他措施费+单价措施其他措施费
1.2 | 011707004001 | 二次搬运费 | 分部分项其他措施费+单价措施其他措施费
1.3 | 011707005001 | 冬雨季施工增加费 | 分部分项其他措施费+单价措施其他措施费
2 | 02 | 其他（费率类）
3 | 011707001001 | 安全文明施工费 | 分部分项安全文明施工费+单价措施安全文明施工费
合 计
编制人（造价人员）： |  |  |  | 复核人（造价工程师）：
注：1.“计算基础”中安全文明施工费可为“定额基价”、“定额人工费”或“定额人工费+定额机械费”，其他项目可为“定额人工费”或“定额人工费+定额机械费”。 2.按施工方案计算的措施费，若无“计算基础”和“费率”的数值，也可只填“金额”数值，但应在备注栏说明施工方案出处或计算方法。
表-11

## 表-13 规费、税金项目计价表
规费、税金项目计价表
工程名称：郑州城市职业学院合唱指挥教室室内装修工程 |  |  | 标段： |  |  | 第 1 页 共 1 页
序号 | 项 目 名 称 | 计 算 基 础 |  | 计算基数 | 计算费率 (%) |  | 金 额(元)
1 | 规费 | 定额规费+工程排污费+其他
1.1 | 定额规费 | 分部分项规费+单价措施规费
1.2 | 工程排污费
1.3 | 其他
2 | 增值税 | 不含税工程造价合计
合 计
编制人（造价人员）： |  |  | 复核人（造价工程师）：
表—13